## Sample data
SITE | Replicate# | Analyte Name | Conc (Samp) mg/L | SITE | Replicate# | Analyte Name | Conc (Samp) mg/L | SITE | Replicate# | Analyte Name | Conc (Samp) mg/L | SITE | Replicate# | Analyte Name | Conc (Samp) mg/L
1 | 1 | As 197.197 | 0.012497 | 1 | 1 | Cd 228.802 | 0.0052013 | 1 | 1 | Co 228.616 | 0.0018259 | 1 | 1 | Cr 283.563 | 0.04612
| 2 | As 197.197 | 0.01101 |  | 2 | Cd 228.802 | 0.0040749 |  | 2 | Co 228.616 | 0.0015741 |  | 2 | Cr 283.563 | 0.071587
| 3 | As 197.197 | 0.0098206 |  | 3 | Cd 228.802 | 0.0052325 |  | 3 | Co 228.616 | 0.0016741 |  | 3 | Cr 283.563 | 0.045764
2 | 1 | As 197.197 | 0.014799 | 2 | 1 | Cd 228.802 | 0.0060869 | 2 | 1 | Co 228.616 | 0.0022927 | 2 | 1 | Cr 283.563 | 0.053833
| 2 | As 197.197 | 0.014938 |  | 2 | Cd 228.802 | 0.007911 |  | 2 | Co 228.616 | 0.002585 |  | 2 | Cr 283.563 | 0.054009
| 3 | As 197.197 | 0.01391 |  | 3 | Cd 228.802 | 0.0078295 |  | 3 | Co 228.616 | 0.0041324 |  | 3 | Cr 283.563 | 0.060352
3 | 1 | As 197.197 | 0.0062292 | 3 | 1 | Cd 228.802 | 0.010833 | 3 | 1 | Co 228.616 | 0.0038716 | 3 | 1 | Cr 283.563 | 0.074772
| 2 | As 197.197 | 0.014194 |  | 2 | Cd 228.802 | 0.011342 |  | 2 | Co 228.616 | 0.0075826 |  | 2 | Cr 283.563 | 0.074111
| 3 | As 197.197 | 0.0063562 |  | 3 | Cd 228.802 | 0.010222 |  | 3 | Co 228.616 | 0.012337 |  | 3 | Cr 283.563 | 0.059071
4 | 1 | As 197.197 | 0.0086342 | 4 | 1 | Cd 228.802 | 0.010378 | 4 | 1 | Co 228.616 | 0.0011466 | 4 | 1 | Cr 283.563 | 0.044531
| 2 | As 197.197 | 0.01299 |  | 2 | Cd 228.802 | 0.011276 |  | 2 | Co 228.616 | 0.0022316 |  | 2 | Cr 283.563 | 0.043657
| 3 | As 197.197 | 0.0091098 |  | 3 | Cd 228.802 | 0.013248 |  | 3 | Co 228.616 | 0.0029239 |  | 3 | Cr 283.563 | 0.075897
5 | 1 | As 197.197 | 0.013004 | 5 | 1 | Cd 228.802 | 0.0043071 | 5 | 1 | Co 228.616 | 0.0039165 | 5 | 1 | Cr 283.563 | 0.063543
| 2 | As 197.197 | 0.01366 |  | 2 | Cd 228.802 | 0.0061513 |  | 2 | Co 228.616 | 0.0082996 |  | 2 | Cr 283.563 | 0.088279
| 3 | As 197.197 | 0.011783 |  | 3 | Cd 228.802 | 0.0042666 |  | 3 | Co 228.616 | 0.004486 |  | 3 | Cr 283.563 | 0.065856
6 | 1 | As 197.197 | 0.0038921 | 6 | 1 | Cd 228.802 | 0.0024504 | 6 | 1 | Co 228.616 | 0.0027005 | 6 | 1 | Cr 283.563 | 0.050192
| 2 | As 197.197 | 0.0043222 |  | 2 | Cd 228.802 | 0.002458 |  | 2 | Co 228.616 | 0.0028767 |  | 2 | Cr 283.563 | 0.049906
| 3 | As 197.197 | 0.0055901 |  | 3 | Cd 228.802 | 0.0025488 |  | 3 | Co 228.616 | 0.0026168 |  | 3 | Cr 283.563 | 0.04628
7 | 1 | As 197.197 | 0.0095015 | 7 | 1 | Cd 228.802 | 0.0069841 | 7 | 1 | Co 228.616 | 0.0084906 | 7 | 1 | Cr 283.563 | 0.087596
| 2 | As 197.197 | 0.011736 |  | 2 | Cd 228.802 | 0.0057874 |  | 2 | Co 228.616 | 0.0059158 |  | 2 | Cr 283.563 | 0.050913
| 3 | As 197.197 | 0.0075309 |  | 3 | Cd 228.802 | 0.006566 |  | 3 | Co 228.616 | 0.0048141 |  | 3 | Cr 283.563 | 0.061808
8 | 1 | As 197.197 | 0.005189 | 8 | 1 | Cd 228.802 | 0.0034021 | 8 | 1 | Co 228.616 | 0.0030173 | 8 | 1 | Cr 283.563 | 0.038384
| 2 | As 197.197 | 0.0052661 |  | 2 | Cd 228.802 | 0.0034611 |  | 2 | Co 228.616 | 0.011967 |  | 2 | Cr 283.563 | 0.049833
| 3 | As 197.197 | 0.0050933 |  | 3 | Cd 228.802 | 0.0033209 |  | 3 | Co 228.616 | 0.0031261 |  | 3 | Cr 283.563 | 0.040308
9 | 1 | As 197.197 | 0.0034536 | 9 | 1 | Cd 228.802 | 0.0063191 | 9 | 1 | Co 228.616 | 0.0092305 | 9 | 1 | Cr 283.563 | 0.048716
| 2 | As 197.197 | 0.0035109 |  | 2 | Cd 228.802 | 0.0063602 |  | 2 | Co 228.616 | 0.0082546 |  | 2 | Cr 283.563 | 0.043883
| 3 | As 197.197 | 0.0037355 |  | 3 | Cd 228.802 | 0.0062408 |  | 3 | Co 228.616 | 0.008309 |  | 3 | Cr 283.563 | 0.041999
10 | 1 | As 197.197 | 0.0037314 | 10 | 1 | Cd 228.802 | 0.0022281 | 10 | 1 | Co 228.616 | 0.0012191 | 10 | 1 | Cr 283.563 | 0.051026
| 2 | As 197.197 | 0.0034002 |  | 2 | Cd 228.802 | 0.00228 |  | 2 | Co 228.616 | 0.0018887 |  | 2 | Cr 283.563 | 0.035001
| 3 | As 197.197 | 0.0035144 |  | 3 | Cd 228.802 | 0.0025404 |  | 3 | Co 228.616 | 0.0096196 |  | 3 | Cr 283.563 | 0.045874
SITE | Replicate# | Analyte Name | Conc (Samp) mg/L | SITE | Replicate# | Analyte Name | Conc (Samp) mg/L | SITE | Replicate# | Analyte Name | Conc (Samp) mg/L | SITE | Replicate# | Analyte Name | Conc (Samp) mg/L
1 | 1 | Fe 238.204 | 2.2404 | 1 | 1 | Ni 231.604 | 0.009019 | 1 | 1 | Pb 220.353 | 0.085916 | 1 | 1 | Zn 206.200 | 0.94906
| 2 | Fe 238.204 | 2.734 |  | 2 | Ni 231.604 | 0.0069069 |  | 2 | Pb 220.353 | 0.17223 |  | 2 | Zn 206.200 | 0.92792
| 3 | Fe 238.204 | 2.5842 |  | 3 | Ni 231.604 | 0.0052735 |  | 3 | Pb 220.353 | 0.045891 |  | 3 | Zn 206.200 | 0.90765
2 | 1 | Fe 238.204 | 2.5258 | 2 | 1 | Ni 231.604 | 0.0038212 | 2 | 1 | Pb 220.353 | 0.036974 | 2 | 1 | Zn 206.200 | 0.25199
| 2 | Fe 238.204 | 2.6997 |  | 2 | Ni 231.604 | 0.0027343 |  | 2 | Pb 220.353 | 0.037298 |  | 2 | Zn 206.200 | 0.27708
| 3 | Fe 238.204 | 2.997 |  | 3 | Ni 231.604 | 0.0088226 |  | 3 | Pb 220.353 | 0.042169 |  | 3 | Zn 206.200 | 0.40137
3 | 1 | Fe 238.204 | 5.2842 | 3 | 1 | Ni 231.604 | 0.012765 | 3 | 1 | Pb 220.353 | 0.089153 | 3 | 1 | Zn 206.200 | 1.886
| 2 | Fe 238.204 | 5.4845 |  | 2 | Ni 231.604 | 0.013789 |  | 2 | Pb 220.353 | 0.077458 |  | 2 | Zn 206.200 | 2.01
| 3 | Fe 238.204 | 4.4925 |  | 3 | Ni 231.604 | 0.011583 |  | 3 | Pb 220.353 | 0.062369 |  | 3 | Zn 206.200 | 1.7963
4 | 1 | Fe 238.204 | 2.5102 | 4 | 1 | Ni 231.604 | 0.0065672 | 4 | 1 | Pb 220.353 | 0.039732 | 4 | 1 | Zn 206.200 | 0.73063
| 2 | Fe 238.204 | 2.7283 |  | 2 | Ni 231.604 | 0.0062313 |  | 2 | Pb 220.353 | 0.043732 |  | 2 | Zn 206.200 | 0.79572
| 3 | Fe 238.204 | 3.3783 |  | 3 | Ni 231.604 | 0.010577 |  | 3 | Pb 220.353 | 0.085449 |  | 3 | Zn 206.200 | 0.96588
5 | 1 | Fe 238.204 | 4.301 | 5 | 1 | Ni 231.604 | 0.0073775 | 5 | 1 | Pb 220.353 | 0.041189 | 5 | 1 | Zn 206.200 | 0.61488
| 2 | Fe 238.204 | 6.694 |  | 2 | Ni 231.604 | 0.015036 |  | 2 | Pb 220.353 | 0.11618 |  | 2 | Zn 206.200 | 0.91349
| 3 | Fe 238.204 | 4.4607 |  | 3 | Ni 231.604 | 0.017629 |  | 3 | Pb 220.353 | 0.060683 |  | 3 | Zn 206.200 | 0.76168
6 | 1 | Fe 238.204 | 3.7748 | 6 | 1 | Ni 231.604 | 0.027757 | 6 | 1 | Pb 220.353 | 0.11376 | 6 | 1 | Zn 206.200 | 0.22432
| 2 | Fe 238.204 | 3.8269 |  | 2 | Ni 231.604 | 0.017257 |  | 2 | Pb 220.353 | 0.25718 |  | 2 | Zn 206.200 | 0.23578
| 3 | Fe 238.204 | 4.1089 |  | 3 | Ni 231.604 | 0.016041 |  | 3 | Pb 220.353 | 0.74258 |  | 3 | Zn 206.200 | 0.26669
7 | 1 | Fe 238.204 | 5.7178 | 7 | 1 | Ni 231.604 | 0.017177 | 7 | 1 | Pb 220.353 | 0.20247 | 7 | 1 | Zn 206.200 | 1.452
| 2 | Fe 238.204 | 5.0598 |  | 2 | Ni 231.604 | 0.017596 |  | 2 | Pb 220.353 | 0.081777 |  | 2 | Zn 206.200 | 1.6328
| 3 | Fe 238.204 | 5.7841 |  | 3 | Ni 231.604 | 0.015775 |  | 3 | Pb 220.353 | 0.19343 |  | 3 | Zn 206.200 | 1.635
8 | 1 | Fe 238.204 | 2.8548 | 8 | 1 | Ni 231.604 | 0.0053212 | 8 | 1 | Pb 220.353 | 0.051589 | 8 | 1 | Zn 206.200 | 0.79536
| 2 | Fe 238.204 | 5.06 |  | 2 | Ni 231.604 | 0.015106 |  | 2 | Pb 220.353 | 0.121 |  | 2 | Zn 206.200 | 1.0696
| 3 | Fe 238.204 | 2.8585 |  | 3 | Ni 231.604 | 0.0087385 |  | 3 | Pb 220.353 | 0.13836 |  | 3 | Zn 206.200 | 0.82128
9 | 1 | Fe 238.204 | 3.168 | 9 | 1 | Ni 231.604 | 0.048569 | 9 | 1 | Pb 220.353 | 0.19407 | 9 | 1 | Zn 206.200 | 1.0025
| 2 | Fe 238.204 | 3.4342 |  | 2 | Ni 231.604 | 0.045127 |  | 2 | Pb 220.353 | 0.034376 |  | 2 | Zn 206.200 | 1.0175
| 3 | Fe 238.204 | 3.0508 |  | 3 | Ni 231.604 | 0.045737 |  | 3 | Pb 220.353 | 0.23959 |  | 3 | Zn 206.200 | 0.97383
10 | 1 | Fe 238.204 | 2.6703 | 10 | 1 | Ni 231.604 | 0.030011 | 10 | 1 | Pb 220.353 | 0.020937 | 10 | 1 | Zn 206.200 | 0.6366
| 2 | Fe 238.204 | 2.7891 |  | 2 | Ni 231.604 | 0.0069701 |  | 2 | Pb 220.353 | 0.21962 |  | 2 | Zn 206.200 | 0.60992
| 3 | Fe 238.204 | 2.198 |  | 3 | Ni 231.604 | 0.013127 |  | 3 | Pb 220.353 | 0.12762 |  | 3 | Zn 206.200 | 0.66999

## CRM data
| Concentration (μg/L) | [6 empty] | mg/L
Replicates | As 197.197 | Cd 228.802 | Co 228.616 | Cr 283.563 | Ni 231.604 | Pb 220.353 | Zn 206.200 | Fe 238.204
1 | 5.02 | 3.41 | 9.39 | 40.1 | 52.45 | 37 | 482 | 16.4
2 | 6.41 | 4.03 | 9.4 | 43 | 50.89 | 34.1 | 494 | 16.7
3 | 5.58 | 3.65 | 9.88 | 39.5 | 51.34 | 35 | 477.8 | 16.1
4 | 6.01 | 3.28 | 8.51 | 40.4 | 52.01 | 36 | 458.2 | 16.3
5 | 6.55 | 4.11 | 9.6 | 42.9 | 51.91 | 36.5 | 480 | 16.36
6 | 5.43 | 3.99 | 8 | 43.1 | 53.41 | 35.5 | 442.8 | 16.5
7 | 5.61 | 3.83 | 9.36 | 38.3 | 53 | 34.8 | 481 | 16
8 | 6 | 3.42 | 9.15 | 44.4 | 52.5 | 35 | 443.4 | 16.44
Mean ± Margin of error at 95% CL
Standard deviation
Standard error
%Recovery
%RSD